## LED Modes
if power_source == 'usb':
green_blink()
if power_source == 'battery':
if power_fraction >= 0.25:
green_constant()
if power_fraction >= 0.15:
red_constant()
if power_fraction >= 0.10:
red_blink()
else:
red_blink_fast()

## 09-02-2019
Time (seg) | V_bat | V_bat_min | V_bat_max | Fraction_Battery
0 | 3.122 | 3 | 4.05 | 0.11619
60 | 3.295 | 3 | 4.05 | 0.28095
120 | 3.29 | 3 | 4.05 | 0.27619
180 | 3.252 | 3 | 4.05 | 0.24
240 | 3.181 | 3 | 4.05 | 0.17238
300 | 3.176 | 3 | 4.05 | 0.16762
360 | 3.284 | 3 | 4.05 | 0.27048
420 | 3.246 | 3 | 4.05 | 0.23429
480 | 3.127 | 3 | 4.05 | 0.12095
540 | 3.257 | 3 | 4.05 | 0.24476
600 | 3.252 | 3 | 4.05 | 0.24
660 | 3.235 | 3 | 4.05 | 0.22381
720 | 3.1 | 3 | 4.05 | 0.095238
780 | 3.273 | 3 | 4.05 | 0.26
840 | 3.035 | 3 | 4.05 | 0.033333

## 10-02-2019
Time | Vbat | Vusb | Frac | Source
0 | 3.474 | 0 | 0.451 | battery
1 | 3.626 | 0 | 0.596 | battery
2 | 3.582 | 0 | 0.554 | battery
3 | 3.593 | 0 | 0.565 | battery
4 | 3.588 | 0 | 0.56 | battery
5 | 3.609 | 0 | 0.58 | battery
6 | 3.561 | 0 | 0.534 | battery
7 | 3.468 | 0 | 0.446 | battery
8 | 3.333 | 0 | 0.317 | battery
9 | 3.506 | 0 | 0.482 | battery
10 | 3.555 | 0 | 0.529 | battery
11 | 3.577 | 0 | 0.549 | battery
12 | 3.571 | 0 | 0.544 | battery
13 | 3.533 | 0 | 0.508 | battery
14 | 3.447 | 0 | 0.425 | battery
15 | 3.506 | 0 | 0.482 | battery
16 | 3.441 | 0 | 0.42 | battery
17 | 3.528 | 0 | 0.503 | battery
18 | 3.495 | 0 | 0.472 | battery
19 | 3.539 | 0 | 0.513 | battery
20 | 3.485 | 0 | 0.462 | battery
21 | 3.49 | 0 | 0.467 | battery
22 | 3.398 | 0 | 0.379 | battery
23 | 3.533 | 0 | 0.508 | battery
24 | 3.452 | 0 | 0.431 | battery
25 | 3.479 | 0 | 0.456 | battery
26 | 3.295 | 0 | 0.281 | battery
27 | 3.463 | 0 | 0.441 | battery
28 | 3.355 | 0 | 0.338 | battery
29 | 3.436 | 0 | 0.415 | battery
30 | 3.371 | 0 | 0.353 | battery
31 | 3.43 | 0 | 0.41 | battery
32 | 3.333 | 0 | 0.317 | battery
33 | 3.495 | 0 | 0.472 | battery
34 | 3.495 | 0 | 0.472 | battery
35 | 3.43 | 0 | 0.41 | battery
36 | 3.333 | 0 | 0.317 | battery
37 | 3.355 | 0 | 0.338 | battery
38 | 3.468 | 0 | 0.446 | battery
39 | 3.355 | 0 | 0.338 | battery
40 | 3.387 | 0 | 0.369 | battery
41 | 3.414 | 0 | 0.394 | battery
42 | 3.387 | 0 | 0.369 | battery
43 | 3.447 | 0 | 0.425 | battery
44 | 3.452 | 0 | 0.431 | battery
45 | 3.317 | 0 | 0.302 | battery
46 | 3.425 | 0 | 0.405 | battery
47 | 3.447 | 0 | 0.425 | battery
48 | 3.414 | 0 | 0.394 | battery
49 | 3.414 | 0 | 0.394 | battery
50 | 3.398 | 0 | 0.379 | battery
51 | 3.425 | 0 | 0.405 | battery
52 | 3.425 | 0 | 0.405 | battery
53 | 3.42 | 0 | 0.4 | battery
54 | 3.403 | 0 | 0.384 | battery
55 | 3.365 | 0 | 0.348 | battery
56 | 3.409 | 0 | 0.389 | battery
57 | 3.349 | 0 | 0.333 | battery
58 | 3.322 | 0 | 0.307 | battery
59 | 3.393 | 0 | 0.374 | battery
60 | 3.371 | 0 | 0.353 | battery
61 | 3.371 | 0 | 0.353 | battery
62 | 3.327 | 0 | 0.312 | battery
63 | 3.382 | 0 | 0.364 | battery
64 | 3.376 | 0 | 0.358 | battery
65 | 3.371 | 0 | 0.353 | battery
66 | 3.365 | 0 | 0.348 | battery
67 | 3.371 | 0 | 0.353 | battery
68 | 3.3 | 0 | 0.286 | battery
69 | 3.349 | 0 | 0.333 | battery
70 | 3.338 | 0 | 0.322 | battery
71 | 3.262 | 0 | 0.25 | battery
72 | 3.311 | 0 | 0.296 | battery
73 | 3.23 | 0 | 0.219 | battery
74 | 3.349 | 0 | 0.333 | battery
75 | 3.311 | 0 | 0.296 | battery
76 | 3.317 | 0 | 0.302 | battery
77 | 3.338 | 0 | 0.322 | battery
78 | 3.29 | 0 | 0.276 | battery
79 | 3.279 | 0 | 0.265 | battery
80 | 3.327 | 0 | 0.312 | battery
81 | 3.327 | 0 | 0.312 | battery
82 | 3.197 | 0 | 0.188 | battery
83 | 3.284 | 0 | 0.271 | battery
84 | 3.306 | 0 | 0.291 | battery
85 | 3.3 | 0 | 0.286 | battery
86 | 3.225 | 0 | 0.214 | battery
87 | 3.29 | 0 | 0.276 | battery
88 | 3.273 | 0 | 0.26 | battery
89 | 3.306 | 0 | 0.291 | battery
90 | 3.295 | 0 | 0.281 | battery
91 | 3.246 | 0 | 0.234 | battery
92 | 3.29 | 0 | 0.276 | battery
93 | 3.284 | 0 | 0.271 | battery
94 | 3.219 | 0 | 0.209 | battery
95 | 3.284 | 0 | 0.271 | battery
96 | 3.279 | 0 | 0.265 | battery
97 | 3.284 | 0 | 0.271 | battery
98 | 3.241 | 0 | 0.229 | battery
99 | 3.138 | 0 | 0.131 | battery
100 | 3.257 | 0 | 0.245 | battery
101 | 3.04 | 0 | 0.038 | battery
102 | 3.268 | 0 | 0.255 | battery
103 | 3.262 | 0 | 0.25 | battery
104 | 3.008 | 0 | 0.007 | battery
105 | 3.181 | 0 | 0.173 | battery
106 | 3.241 | 0 | 0.229 | battery
107 | 3.219 | 0 | 0.209 | battery
108 | 3.105 | 0 | 0.1 | battery
109 | 3.127 | 0 | 0.121 | battery
110 | 3.149 | 0 | 0.142 | battery
111 | 3.17 | 0 | 0.162 | battery
112 | 3.197 | 0 | 0.188 | battery
113 | 3.235 | 0 | 0.224 | battery
114 | 3.208 | 0 | 0.198 | battery
115 | 3.159 | 0 | 0.152 | battery
116 | 3.159 | 0 | 0.152 | battery
117 | 3.1 | 0 | 0.095 | battery
118 | 3.154 | 0 | 0.147 | battery
119 | 3.176 | 0 | 0.167 | battery
120 | 3.187 | 0 | 0.178 | battery
121 | 3.111 | 0 | 0.105 | battery
122 | 3.1 | 0 | 0.095 | battery
123 | 3.073 | 0 | 0.069 | battery
124 | 3.203 | 0 | 0.193 | battery
125 | 3.208 | 0 | 0.198 | battery
126 | 3.149 | 0 | 0.142 | battery
127 | 3.067 | 0 | 0.064 | battery
128 | 3.154 | 0 | 0.147 | battery
129 | 3.013 | 0 | 0.013 | battery
130 | 3.057 | 0 | 0.054 | battery
131 | 3.176 | 0 | 0.167 | battery
132 | 3.176 | 0 | 0.167 | battery
133 | 3.132 | 0 | 0.126 | battery
134 | 3.17 | 0 | 0.162 | battery
135 | 3.187 | 0 | 0.178 | battery
136 | 3.122 | 0 | 0.116 | battery
137 | 3.127 | 0 | 0.121 | battery
138 | 3.159 | 0 | 0.152 | battery
139 | 3.116 | 0 | 0.111 | battery
140 | 3.138 | 0 | 0.131 | battery
141 | 3.078 | 0 | 0.074 | battery
142 | 3.057 | 0 | 0.054 | battery
143 | 3.122 | 0 | 0.116 | battery
144 | 3.116 | 0 | 0.111 | battery
145 | 3.154 | 0 | 0.147 | battery
146 | 3.094 | 0 | 0.09 | battery
147 | 3.1 | 0 | 0.095 | battery
148 | 3.111 | 0 | 0.105 | battery
149 | 3.111 | 0 | 0.105 | battery
150 | 3.062 | 0 | 0.059 | battery
151 | 3.084 | 0 | 0.08 | battery
152 | 3.035 | 0 | 0.033 | battery
153 | 3.132 | 0 | 0.126 | battery
154 | 3.159 | 0 | 0.152 | battery
155 | 3.143 | 0 | 0.136 | battery
156 | 3.029 | 0 | 0.028 | battery
157 | 2.997 | 0 | 0 | battery
158 | 3.143 | 0 | 0.136 | battery
159 | 3.1 | 0 | 0.095 | battery
160 | 3.089 | 0 | 0.085 | battery
161 | 3.105 | 0 | 0.1 | battery
162 | 3.094 | 0 | 0.09 | battery
163 | 3.073 | 0 | 0.069 | battery
164 | 3.073 | 0 | 0.069 | battery
165 | 2.905 | 0 | 0 | battery

## 15-02-2019
Time | Vbat | Vusb | Frac | Source
0 | 3.582 | 0 | 0.698 | battery
60 | 3.701 | 0 | 0.775 | battery
120 | 3.691 | 0 | 0.768 | battery
180 | 3.691 | 0 | 0.768 | battery
240 | 3.636 | 0 | 0.733 | battery
300 | 3.68 | 0 | 0.761 | battery
360 | 3.512 | 0 | 0.653 | battery
420 | 3.636 | 0 | 0.733 | battery
480 | 3.674 | 0 | 0.758 | battery
540 | 3.669 | 0 | 0.754 | battery
600 | 3.669 | 0 | 0.754 | battery
660 | 3.658 | 0 | 0.747 | battery
720 | 3.663 | 0 | 0.751 | battery
780 | 3.658 | 0 | 0.747 | battery
840 | 3.495 | 0 | 0.642 | battery
900 | 3.555 | 0 | 0.681 | battery
960 | 3.609 | 0 | 0.716 | battery
1020 | 3.626 | 0 | 0.726 | battery
1080 | 3.62 | 0 | 0.723 | battery
1140 | 3.631 | 0 | 0.73 | battery
1200 | 3.62 | 0 | 0.723 | battery
1260 | 3.631 | 0 | 0.73 | battery
1320 | 3.555 | 0 | 0.681 | battery
1380 | 3.626 | 0 | 0.726 | battery
1440 | 3.561 | 0 | 0.684 | battery
1500 | 3.571 | 0 | 0.691 | battery
1560 | 3.55 | 0 | 0.677 | battery
1620 | 3.501 | 0 | 0.646 | battery
1680 | 3.593 | 0 | 0.705 | battery
1740 | 3.604 | 0 | 0.712 | battery
1800 | 3.582 | 0 | 0.698 | battery
1860 | 3.376 | 0 | 0.565 | battery
1920 | 3.598 | 0 | 0.709 | battery
1980 | 3.593 | 0 | 0.705 | battery
2040 | 3.593 | 0 | 0.705 | battery
2100 | 3.501 | 0 | 0.646 | battery
2160 | 3.55 | 0 | 0.677 | battery
2220 | 3.479 | 0 | 0.632 | battery
2280 | 3.593 | 0 | 0.705 | battery
2340 | 3.582 | 0 | 0.698 | battery
2400 | 3.577 | 0 | 0.695 | battery
2460 | 3.517 | 0 | 0.656 | battery
2520 | 3.577 | 0 | 0.695 | battery
2580 | 3.571 | 0 | 0.691 | battery
2640 | 3.571 | 0 | 0.691 | battery
2700 | 3.506 | 0 | 0.649 | battery
2760 | 3.566 | 0 | 0.688 | battery
2820 | 3.506 | 0 | 0.649 | battery
2880 | 3.425 | 0 | 0.597 | battery
2940 | 3.523 | 0 | 0.66 | battery
3000 | 3.55 | 0 | 0.677 | battery
3060 | 3.533 | 0 | 0.667 | battery
3120 | 3.544 | 0 | 0.674 | battery
3180 | 3.539 | 0 | 0.67 | battery
3240 | 3.409 | 0 | 0.586 | battery
3300 | 3.539 | 0 | 0.67 | battery
3360 | 3.523 | 0 | 0.66 | battery
3420 | 3.533 | 0 | 0.667 | battery
3480 | 3.528 | 0 | 0.663 | battery
3540 | 3.501 | 0 | 0.646 | battery
3600 | 3.517 | 0 | 0.656 | battery
3660 | 3.523 | 0 | 0.66 | battery
3720 | 3.517 | 0 | 0.656 | battery
3780 | 3.517 | 0 | 0.656 | battery
3840 | 3.387 | 0 | 0.572 | battery
3900 | 3.506 | 0 | 0.649 | battery
3960 | 3.501 | 0 | 0.646 | battery
4020 | 3.512 | 0 | 0.653 | battery
4080 | 3.506 | 0 | 0.649 | battery
4140 | 3.501 | 0 | 0.646 | battery
4200 | 3.474 | 0 | 0.628 | battery
4260 | 3.409 | 0 | 0.586 | battery
4320 | 3.49 | 0 | 0.639 | battery
4380 | 3.474 | 0 | 0.628 | battery
4440 | 3.376 | 0 | 0.565 | battery
4500 | 3.436 | 0 | 0.604 | battery
4560 | 3.479 | 0 | 0.632 | battery
4620 | 3.452 | 0 | 0.614 | battery
4680 | 3.42 | 0 | 0.593 | battery
4740 | 3.463 | 0 | 0.621 | battery
4800 | 3.403 | 0 | 0.583 | battery
4860 | 3.398 | 0 | 0.579 | battery
4920 | 3.463 | 0 | 0.621 | battery
4980 | 3.458 | 0 | 0.618 | battery
5040 | 3.463 | 0 | 0.621 | battery
5100 | 3.425 | 0 | 0.597 | battery
5160 | 3.414 | 0 | 0.59 | battery
5220 | 3.29 | 0 | 0.509 | battery
5280 | 3.425 | 0 | 0.597 | battery
5340 | 3.355 | 0 | 0.551 | battery
5400 | 3.387 | 0 | 0.572 | battery
5460 | 3.447 | 0 | 0.611 | battery
5520 | 3.436 | 0 | 0.604 | battery
5580 | 3.441 | 0 | 0.607 | battery
5640 | 3.425 | 0 | 0.597 | battery
5700 | 3.436 | 0 | 0.604 | battery
5760 | 3.414 | 0 | 0.59 | battery
5820 | 3.414 | 0 | 0.59 | battery
5880 | 3.43 | 0 | 0.6 | battery
5940 | 3.425 | 0 | 0.597 | battery
6000 | 3.42 | 0 | 0.593 | battery
6060 | 3.371 | 0 | 0.562 | battery
6120 | 3.393 | 0 | 0.576 | battery
6180 | 3.425 | 0 | 0.597 | battery
6240 | 3.414 | 0 | 0.59 | battery
6300 | 3.409 | 0 | 0.586 | battery
6360 | 3.409 | 0 | 0.586 | battery
6420 | 3.333 | 0 | 0.537 | battery
6480 | 3.398 | 0 | 0.579 | battery
6540 | 3.252 | 0 | 0.485 | battery
6600 | 3.387 | 0 | 0.572 | battery
6660 | 3.376 | 0 | 0.565 | battery
6720 | 3.279 | 0 | 0.502 | battery
6780 | 3.355 | 0 | 0.551 | battery
6840 | 3.393 | 0 | 0.576 | battery
6900 | 3.393 | 0 | 0.576 | battery
6960 | 3.393 | 0 | 0.576 | battery
7020 | 3.398 | 0 | 0.579 | battery
7080 | 3.393 | 0 | 0.576 | battery
7140 | 3.393 | 0 | 0.576 | battery
7200 | 3.333 | 0 | 0.537 | battery
7260 | 3.176 | 0 | 0.436 | battery
7320 | 3.365 | 0 | 0.558 | battery
7380 | 3.365 | 0 | 0.558 | battery
7440 | 3.355 | 0 | 0.551 | battery
7500 | 3.382 | 0 | 0.569 | battery
7560 | 3.338 | 0 | 0.541 | battery
7620 | 3.382 | 0 | 0.569 | battery
7680 | 3.376 | 0 | 0.565 | battery
7740 | 3.371 | 0 | 0.562 | battery
7800 | 3.376 | 0 | 0.565 | battery
7860 | 3.322 | 0 | 0.53 | battery
7920 | 3.338 | 0 | 0.541 | battery
7980 | 3.344 | 0 | 0.544 | battery
8040 | 3.344 | 0 | 0.544 | battery
8100 | 3.333 | 0 | 0.537 | battery
8160 | 3.365 | 0 | 0.558 | battery
8220 | 3.355 | 0 | 0.551 | battery
8280 | 3.365 | 0 | 0.558 | battery
8340 | 3.311 | 0 | 0.523 | battery
8400 | 3.355 | 0 | 0.551 | battery
8460 | 3.338 | 0 | 0.541 | battery
8520 | 3.252 | 0 | 0.485 | battery
8580 | 3.327 | 0 | 0.534 | battery
8640 | 3.338 | 0 | 0.541 | battery
8700 | 3.333 | 0 | 0.537 | battery
8760 | 3.154 | 0 | 0.422 | battery
8820 | 3.327 | 0 | 0.534 | battery
8880 | 3.327 | 0 | 0.534 | battery
8940 | 3.333 | 0 | 0.537 | battery
9000 | 3.322 | 0 | 0.53 | battery
9060 | 3.235 | 0 | 0.474 | battery
9120 | 3.279 | 0 | 0.502 | battery
9180 | 3.23 | 0 | 0.471 | battery
9240 | 3.338 | 0 | 0.541 | battery
9300 | 3.268 | 0 | 0.495 | battery
9360 | 3.344 | 0 | 0.544 | battery
9420 | 3.333 | 0 | 0.537 | battery
9480 | 3.219 | 0 | 0.464 | battery
9540 | 3.333 | 0 | 0.537 | battery
9600 | 3.203 | 0 | 0.453 | battery
9660 | 3.333 | 0 | 0.537 | battery
9720 | 3.322 | 0 | 0.53 | battery
9780 | 3.317 | 0 | 0.527 | battery
9840 | 3.327 | 0 | 0.534 | battery
9900 | 3.284 | 0 | 0.506 | battery
9960 | 3.317 | 0 | 0.527 | battery
10020 | 3.327 | 0 | 0.534 | battery
10080 | 3.327 | 0 | 0.534 | battery
10140 | 3.3 | 0 | 0.516 | battery
10200 | 3.3 | 0 | 0.516 | battery
10260 | 3.262 | 0 | 0.492 | battery
10320 | 3.29 | 0 | 0.509 | battery
10380 | 3.295 | 0 | 0.513 | battery
10440 | 3.268 | 0 | 0.495 | battery
10500 | 3.317 | 0 | 0.527 | battery
10560 | 3.317 | 0 | 0.527 | battery
10620 | 3.311 | 0 | 0.523 | battery
10680 | 3.252 | 0 | 0.485 | battery
10740 | 3.29 | 0 | 0.509 | battery
10800 | 3.197 | 0 | 0.45 | battery
10860 | 3.311 | 0 | 0.523 | battery
10920 | 3.29 | 0 | 0.509 | battery
10980 | 3.295 | 0 | 0.513 | battery
11040 | 3.246 | 0 | 0.481 | battery
11100 | 3.311 | 0 | 0.523 | battery
11160 | 3.311 | 0 | 0.523 | battery
11220 | 3.306 | 0 | 0.52 | battery
11280 | 3.273 | 0 | 0.499 | battery
11340 | 3.284 | 0 | 0.506 | battery
11400 | 3.273 | 0 | 0.499 | battery
11460 | 3.067 | 0 | 0.366 | battery
11520 | 3.295 | 0 | 0.513 | battery
11580 | 3.306 | 0 | 0.52 | battery
11640 | 3.3 | 0 | 0.516 | battery
11700 | 3.3 | 0 | 0.516 | battery
11760 | 3.29 | 0 | 0.509 | battery
11820 | 3.268 | 0 | 0.495 | battery
11880 | 3.295 | 0 | 0.513 | battery
11940 | 3.295 | 0 | 0.513 | battery
12000 | 3.295 | 0 | 0.513 | battery
12060 | 3.295 | 0 | 0.513 | battery
12120 | 3.235 | 0 | 0.474 | battery
12180 | 3.23 | 0 | 0.471 | battery
12240 | 3.187 | 0 | 0.443 | battery
12300 | 3.29 | 0 | 0.509 | battery
12360 | 3.235 | 0 | 0.474 | battery
12420 | 3.279 | 0 | 0.502 | battery
12480 | 3.214 | 0 | 0.46 | battery
12540 | 3.284 | 0 | 0.506 | battery
12600 | 3.279 | 0 | 0.502 | battery
12660 | 3.257 | 0 | 0.488 | battery
12720 | 3.284 | 0 | 0.506 | battery
12780 | 3.252 | 0 | 0.485 | battery
12840 | 3.192 | 0 | 0.446 | battery
12900 | 3.273 | 0 | 0.499 | battery
12960 | 3.273 | 0 | 0.499 | battery
13020 | 3.225 | 0 | 0.467 | battery
13080 | 3.246 | 0 | 0.481 | battery
13140 | 3.268 | 0 | 0.495 | battery
13200 | 3.187 | 0 | 0.443 | battery
13260 | 3.235 | 0 | 0.474 | battery
13320 | 3.165 | 0 | 0.429 | battery
13380 | 3.214 | 0 | 0.46 | battery
13440 | 3.257 | 0 | 0.488 | battery
13500 | 3.197 | 0 | 0.45 | battery
13560 | 3.273 | 0 | 0.499 | battery
13620 | 3.252 | 0 | 0.485 | battery
13680 | 3.219 | 0 | 0.464 | battery
13740 | 3.181 | 0 | 0.439 | battery
13800 | 3.138 | 0 | 0.411 | battery
13860 | 3.225 | 0 | 0.467 | battery
13920 | 3.17 | 0 | 0.432 | battery
13980 | 3.241 | 0 | 0.478 | battery
14040 | 3.002 | 0 | 0.324 | battery
14100 | 3.192 | 0 | 0.446 | battery
14160 | 3.197 | 0 | 0.45 | battery
14220 | 3.208 | 0 | 0.457 | battery
14280 | 3.203 | 0 | 0.453 | battery
14340 | 3.197 | 0 | 0.45 | battery
14400 | 3.23 | 0 | 0.471 | battery
14460 | 3.17 | 0 | 0.432 | battery
14520 | 3.203 | 0 | 0.453 | battery
14580 | 3.203 | 0 | 0.453 | battery
14640 | 3.203 | 0 | 0.453 | battery
14700 | 3.035 | 0 | 0.345 | battery
14760 | 3.067 | 0 | 0.366 | battery
14820 | 3.219 | 0 | 0.464 | battery
14880 | 3.219 | 0 | 0.464 | battery
14940 | 3.219 | 0 | 0.464 | battery
15000 | 3.138 | 0 | 0.411 | battery
15060 | 3.105 | 0 | 0.391 | battery
15120 | 3.094 | 0 | 0.384 | battery
15180 | 3.214 | 0 | 0.46 | battery
15240 | 3.187 | 0 | 0.443 | battery
15300 | 3.165 | 0 | 0.429 | battery
15360 | 3.149 | 0 | 0.418 | battery
15420 | 3.203 | 0 | 0.453 | battery
15480 | 3.197 | 0 | 0.45 | battery
15540 | 3.116 | 0 | 0.398 | battery
15600 | 3.192 | 0 | 0.446 | battery
15660 | 3.105 | 0 | 0.391 | battery
15720 | 3.143 | 0 | 0.415 | battery
15780 | 3.04 | 0 | 0.349 | battery
15840 | 3.046 | 0 | 0.352 | battery
15900 | 3.051 | 0 | 0.356 | battery
15960 | 3.013 | 0 | 0.331 | battery
16020 | 3.073 | 0 | 0.37 | battery
16080 | 2.954 | 0 | 0.293 | battery
16140 | 3.035 | 0 | 0.345 | battery
16200 | 3.013 | 0 | 0.331 | battery
16260 | 2.981 | 0 | 0.31 | battery
16320 | 2.937 | 0 | 0.282 | battery
16380 | 2.883 | 0 | 0.247 | battery
16440 | 2.742 | 0 | 0.156 | battery
16500 | 2.645 | 0 | 0.093 | battery